## BOM Simple
| Titre | Puit de courant |  | Numéro | 1438.5600.00 |  | ETML
| Devise | <none> |  | Dessiné | AVR | YYYY-MM-DD
| Qté production | 1 |  | Controlé | - | -
Pos. | Designator | Description | PN | Quantity | Supplier 1 | Supplier Part Number 1 | Supplier Price 1 | Order Qty | Total | IsStocked
1 | 1 | PCB element for BOM | PN-108075 | 1 | Eurocircuits Sàrl | - | 0 | 1 | 0 | FALSE
2 | C1, C2, C3, C4, C9, C11 | CAPC 100nF X7R 50V 10% 2012 (0805 INCH) | KAM21AR81H104KU | 6 | Mouser | 581-KAM21AR81H104KU | 0.259 | 6 | 1.554 | 1
3 | C5, C8, C10, C12, C13, C14, C15 | CAPC 1uF X5R 25V 10% 2012 (0805 INCH) | KGM21AR51E105KU | 7 | Mouser | 581-KGM21AR51E105KU | 1 | 7 | 7 | 1
4 | C6 | CAPC 10nF X7R 50V 10% 1608 (0603 INCH) | PN-514948 | 1 | ETML | FAB.0603_C 10nF | 0.0123 | 1 | 0.0123 | 1
5 | C7 | Aluminum Electrolytic Capacitor, 220 uF, 16 V, + / - 20%, 6.3 x 7.7 mm D x L | UUD1C221MCL1GS | 1 | Mouser | 647-UUD1C221MCL | 0.354 | 1 | 0.354 | 1
6 | E1, E2 | HEAT SINK, ALUMINIUM, TO-PACKAGE, 678-39-C | 678-39-C | 2 | Mouser | 567-678-39-C | 4.57 | 2 | 9.14 | 1
7 | F1 | FUSE HOLDER 5x20MM THT | PN-533361 | 1 | Farnell | 3517015 | 1.11 | 1 | 1.11 | TRUE
8 | F2, K3 | N channel Mosfet, IRLR7843, high current | IRLR7843TRLPBF | 2 | Mouser | 942-IRLR7843TRLPBF | 1.33 | 2 | 2.66 | 1
9 | K1 | PNP transistor, TO220, BD912 | BD912 | 1 | Mouser | 511-BD912 | 1.26 | 1 | 1.26 | 1
10 | K2 | TO-220 ajustable votage regulator, LM317T | LM317T | 1 | Mouser | 511-LM317T | 0.658 | 1 | 0.658 | 1
11 | K4 | IC OSC SGL TIMER 2.1MHZ 8-SOIC TLC555CD | TLC555CD | 1 | Mouser | 595-TLC555CD | 0.83 | 1 | 0.83 | 1
12 | K5, K6, K7, K8 | NPN general purpose transistor | BC847C | 4 | Mouser | 637-BC847C | 0.086 | 4 | 0.344 | 1
13 | K9 | Switched Capacitor Voltage Converter, 8-pin Narrow SOIC, LM2662M | LM2662M | 1 | Farnell | 9306803 | 2.51 | 1 | 2.51 | 1
14 | K10 | General Purpose Transistor, PNP Silicon, 3-Pin SOT-23, Pb-Free, Tape and Reel, BC857CLT1G | BC857CLT1G | 1 | Mouser | 863-BC857CLT1G | 0.086 | 1 | 0.086 | 1
15 | R1 | RES 150ohm ±1% 0.125W 2012 (0805 INCH) | PN-455993 | 1 | ETML | FAB.0805_R 150R | 0.02 | 1 | 0.02 | 1
16 | R2, R14 | RESADJ 5kohm Cermet 25 turns | PN-614445 | 2 | Farnell | 9353801 | 2.78 | 2 | 5.56 | 0
17 | R3, R4 | Résistance traversante, 3.3 ohm, ROX, 1 W, ± 5%, Axial, 350 V | PN-918915 | 2 | Farnell | 3399704 | 0.15 | 2 | 0.3 | 1
18 | R5, R13, R34 | RES 22kohm ±1% 0.125W 2012 (0805 INCH) | PN-851075 | 3 | ETML | FAB.0805_R 22k | 0.02 | 3 | 0.06 | 1
19 | R6, R18 | RES 220ohm ±1% 0.125W 2012 (0805 INCH) | PN-694076 | 2 | ETML | FAB.0805_R 220R | 0.02 | 2 | 0.04 | 1
20 | R7, R8, R9, R10 | Résistance traversante, 2.2 ohm, ROX, 1 W, ± 5%, Axial, 350 V | PN-918915 | 4 | Farnell | 3399699 | 0.15 | 4 | 0.6 | 1
21 | R11, R12, R21, R36 | RES 10kohm ±1% 0.125W 2012 (0805 INCH) | PN-374909 | 4 | ETML | FAB.0805_R 10k | 0.02 | 4 | 0.08 | 1
22 | R16 | RES 1.8kohm ±1% 0.125W 2012 (0805 INCH) | PN-653534 | 1 | ETML | FAB.0805_R 1K8 | 0.02 | 1 | 0.02 | 1
23 | R17, R23 | RES 47kohm ±1% 0.125W 2012 (0805 INCH) | PN-427242 | 2 | ETML | FAB.0805_R 47k | 0.02 | 2 | 0.04 | 1
24 | R19, R22 | RES 220kohm ±1% 0.125W 2012 (0805 INCH) | PN-479575 | 2 | ETML | FAB.0805_R 220k | 0.02 | 2 | 0.04 | 1
25 | R20, R25, R42 | DIODE GEN PURP 75V 150MA SOD80 | LL4448-GS08 | 3 | Mouser | 78-LL4448 | 0.139 | 3 | 0.417 | 1
26 | R24, R26 | RES 150kohm ±1% 0.125W 2012 (0805 INCH) | PN-241492 | 2 | ETML | FAB.0805_R 150k | 0.02 | 2 | 0.04 | 1
27 | R27, R30 | RES 1.0kohm ±1% 0.125W 2012 (0805 INCH) | PN-746409 | 2 | ETML | FAB.0805_R 1k0 | 0.02 | 2 | 0.04 | 1
28 | R28, R45 | Precision Micropower Shunt Voltage Reference, 3-pin SOT-23 | LM4041CIM3-ADJ/NOPB | 2 | Mouser | 926-M4041CIM3ADJNOPB | 0.623 | 2 | 1.246 | 1
29 | R29 | RES 1.0Mohm ±1% 0.125W 2012 (0805 INCH) | PN-531908 | 1 | ETML | FAB.0805_R 1M | 0.02 | 1 | 0.02 | 1
30 | R31 | RES 180kohm ±1% 0.125W 2012 (0805 INCH) | PN-810533 | 1 | ETML | FAB.0805_R 180k | 0.02 | 1 | 0.02 | 1
31 | R32 | TRIMMER 250K OHM 0.5W PC PIN TOP | 3296W-1-254LF | 1 | Mouser | 652-3296W-1-254LF | 2.12 | 1 | 2.12 | 1
32 | R33 | RES 2.7kohm ±1% 0.125W 2012 (0805 INCH) | PN-891617 | 1 | ETML | FAB.0805_R 2k7 | 0.02 | 1 | 0.02 | 1
33 | R35 | BZV55C5V6 Diode Zener Single 5.6V 2% 3.33mW 2-Pin MELF DO-213AA Bag | BZV55C5V6 | 1 | Mouser | 494-BZV55C5V6 | 2.53 | 1 | 2.53
34 | R37 | RES 5.6kohm ±1% 0.125W 2012 (0805 INCH) | PN-467784 | 1 | ETML | FAB.0805_R 5k6 | 0.02 | 1 | 0.02 | 1
35 | R38 | RES 2.2ohm ±1% 0.125W 2012 (0805 INCH) | PN-537077 | 1 | ETML | FAB.0805_R 2R2 | 0.02 | 1 | 0.02 | 1
36 | R39 | RES 8.2kohm ±1% 0.125W 2012 (0805 INCH) | PN-705867 | 1 | ETML | FAB.0805_R 8k2 | 0.02 | 1 | 0.02 | 1
37 | R40, R47 | RES 330kohm ±1% 0.125W 2012 (0805 INCH) | PN-717658 | 2 | ETML | FAB.0805_R 330k | 0.02 | 2 | 0.04 | 1
38 | R41, R46 | SMD LED green QTLP650 | QTLP650C4TR | 2 | DigiKey | 1080-1415-1-ND | 0.33 | 2 | 0.66 | 1
39 | R43 | RES 3.3kohm ±1% 0.125W 2012 (0805 INCH) | PN-560659 | 1 | ETML | FAB.0805_R 3k3 | 0.02 | 1 | 0.02 | 1
40 | R44 | RES 180ohm ±1% 0.125W 2012 (0805 INCH) | PN-125035 | 1 | ETML | FAB.0805_R 180R | 0.02 | 1 | 0.02 | 1
41 | X1 | Embase 4mm PCB 16A 60VDC Sn Red | PN-628499 | 1 | ETML | MAG.277.666 | 1.7 | 1 | 1.7 | TRUE
42 | X2 | Embase 4mm PCB 16A 60VDC Sn Black | PN-390416 | 1 | ETML | MAG.277.665 | 1.51 | 1 | 1.51 | TRUE
43 | X3, X4, X5, X6, X7 | JUMPER 2.54 1x02, PIN HEADER 2.54 1x02 | PN-979323, PN-573903 | 5 | ETML | MAG.283.897 | 0.04 | 5 | 0.2 | TRUE
44 | X8, X9 | Solder bridge |  | 2 |  |  |  | 2 | 0
[7 empty] | Totaux | 85 | 44.9413